## suspect number
SPN | EN | Popis ČJ | FR | DE | PL
81 | Senzor contrapresiune catalizator | Tlak výfukových plynů před DPF | Druck Abgase vor DPF | Pression des gaz d`échappement avant FAP | Ciśnienie spalin przed DPF
84 | Senzor de viteza | rychlost traktoru od kol | Von den Rädern ausgehende Geschwindigkeit des Traktors | vitesse du tracteur à partir des roues | prędkość ciągnika od kół
106 | MAP | Tlak vzduchu vstupujícího do motoru | Luftdruck am Motoreintritt | Pression de l`air entrant dans le moteur | Ciśnienie powietrza wchodzącego do silnika
132 | MAF | Množství nasávaného vzduchu | Menge Saugluft | Volume de l`air aspiré | Ilość zasysanego powietrza
168 | Tensiune mica de alimentare | Napětí baterie/hlavního napájení | Spannung Batterie/Hauptversorgung | Tension de l`accumulateur / alimentation principale | Napięcie akumulatora/zasilania głównego
172 | MAP | Tlak vzduchu vstupujícího do turba | Luftdruck am Turbo-Eintritt | Pression de l`air entrant dans le turbo | Ciśnienie powietrza wchodzącego do turbosprężarki
190 | Senzor palier | Otáčky motoru | Motordrehzahl | Tours du moteur | Obroty silnika
639 | Comunicare CAN #1 | J1939 CAN #1 | J1939 CAN #1 | J1939 CAN #1 | J1939 CAN #1
959 | Baterie interna DEC sau timp sistem incorec | Sekundy | Sekunden | Secondes | Sekundy
1483 | ECU vrea sa limiteze viteza si nu poate | zdrojová adresa řízení motoru | Quelladresse der Motorsteuerung | adresse source de la commande du moteur | adres źródłowy układu kierowniczego silnika
1761 | Nivel AdBlue | Hladina močoviny v nádrži | Harnstoffpegel im Behälter | Niveau de l`urée dans le réservoir | Poziom mocznika w zbiorniku
1873 | Senzor pozitie tiranti HER | pozice zadního 3b- závěsu | Position der hinteren Dreipunktaufhängung | position de l`attelage à trois points arrière | pozycja tylnego TUZ
1875 | Potentiometru li ita superioara HER sau alimentare incorecta | potenciometr | Potentiometer | potentiomètre | potencjometr
1883 | Senzor turatie priza | Otáčeky zadního PTO | Drehzahl des hinteren PT | Vitesse de PTO arrière | Obroty tylnego WOM (PTO)
3031 | Senzor temperatura la pompa de Adblue | Teplota močoviny v nádrži | Temperatur Harnstoff im Behälter | Température de l`urée dans le réservoir | Temperatura mocznika w zbiornika
3216 | NOX 1 | NOx vstupujících do SCR systému | NOx am SCR-System-Eintritt | NOx entrant dans le système RCS | Nox wchodzących do układu SCR
3222 | Preincalzitor NOX1 | Předběžné FMI, vyhřívání sensoru NOx na vstupu do SCR | Vorläufiges FMI der Sensorbeheizung am SCR-Eintritt | FMI préliminaires, chauffage du capteur NOx à l`entrée dans le système RCS | Przedwstępne FMI, podgrzewanie czujnika NOx na wejściu do SCR
3224 | NOX 1 valori incorecte | Předběžné FMI NOx sensoru na vstupu do SCR | Vorläufiges FMI des Sensors am SCR-Eintritt | FMI préliminaires du capteur NOx à l`entrée dans le système RCS | Przedwstępne FMI czujnika NOx na wejściu do SCR
3226 | NOX2 valori prea mari - reductie necorespunzatoare | NOx vystupujících z SCR systému | NOx am SCR-System-Austritt | NOx sortant du système RCS | Nox wychodzących z układu SCR
3232 | Preincalzitor NOX2 | Předběžné FMI, vyhřívání sensoru NOx na výstupu z SCR | Vorläufiges FMI der Sensorbeheizung am SCR-Austritt | FMI préliminaires, chauffage du capteur NOx à la sortie du système RCS | Przedwstępne FMI, podgrzewanie czujnika NOx na wyjściu do SCR
3234 | NOX2 valori incorecte | Předběžné FMI NOx sensoru na výstupu SCR | Vorläufiges FMI des Sensors am SCR-Austritt | FMI préliminaires du capteur NOx à la sortie du système RCS | Przedwstępne FMI czujnika NOx na wyjściu do SCR
3241 | T1 | Teplota výfukových plynů 1 | Temperatur Abgase 1 | Température des gaz d`échappement 1 | Temperatura spalin 1
3245 | T3 | Teplota výfukových plynů 3 | Temperatur Abgase 3 | Température des gaz d`échappement 3 | Temperatura spalin 3
3249 | T2 | Teplota výfukových plynů 2 | Temperatur Abgase 2 | Température des gaz d`échappement 2 | Temperatura spalin 2
3361 | Injector AdbLue | Vstřikovací jednotka močoviny | Einspritzeinheit Harnstoff | Unité d`injection de l`urée | Jednostka wtryskowa mocznika
3363 | Incalzitorul pompei de adblue | Vyhřívání nádrže močoviny | Beheizung Harnstoffbehälter | Chauffage du réservoir de l`urée | Podgrzewanie zbiornika mocznika
3482 | Pompa motorina DPF | Čerpadlo paliva | Kraftstoffpumpe | Pompe à carburant | Pompa paliwa
3509 | Alimentare de 5V senzori DEC | 5V napájení sensorů | 5V Einspeisung Sensoren | alimentation des capteurs 5V | 5V zasilanie czujników
3515 | Temperatura AdBlue la senzor de calitate | Teplota močoviny v kvality sensoru | Harnstofftemperatur im Sensor der Qualität | Température de l`urée dans le capteur de qualité | Temperatura mocznika jakości czujników
3520 | Calitate Adblue - preliminar | předběžné FMI vlastností močoviny | vorläufiges FMI Harnstoffeigenschaften | FMI préliminaires des caractéristiques de l`urée | przedwstępne FMI właściwości mocznika
3521 | Calitate Adblue | Vlastnost kapaliny v nádrži močoviny | Eigenschaft der Flüßigkeit im Harnstoffbehälter | Caractéristiques de l`urée dans le réservoir de l`urée | Właściwość płynu w zbiorniku mocznika
3700 | Regenerare activa blocata | Status Aktivní regenerace DPF | Status aktive Regenerierung DPF | État de la Régénération active FAP | Status Regeneracja DPF aktywna
4334 | Presiune injector Adblue | Tlak vstřikované močoviny | Druck eingespritzter Harnstoff | Pression de l`urée injectée | Ciśnienie wtryskiwanego mocznika
4340 | Conducta incalzire abdlue, releu de comanda | Vyhřívání hadic močoviny | Beheizung Harnstoffschläuche | Chauffage des tubes de l`urée | Podgrzewanie przewodów mocznika
4363 | T4 | Teplota výstupních plynů z SCR | Temperatur aus SCR austretender Gase | Température des gaz d`échappement du système RCS | Temperatura gazów wychodzących z SCR
4781 | Incarcare prea mare DPF | Zanešení DPF sazemi | DPF-Verstopfung mit Ruß | Encrassement du FAP par les suies | Zapełnienie DPF sadzą
4783 | Incarcare prea mare DPF | Průměrná hodnota zanešení DPF sazemi | Durchschnittswert der DPF-Verstopfung mit Ruß | Valeur moyenne de l`encrassement du FAP par les suies | Średnia wartość zapełnienia DPF sadzą
5394 | Vaporizator | Vstřikovač nafty do výfukového systému | Abgassystem-Dieselinjektor | Injecteur du gazole dans le système d`échappement | Wtryskiwacz oleju napędowego do układu wydechowego
5435 | Pompa AdBlue/Modul ADM deconectate | Stav pumpy močoviny | Zustand Harnstoffpumpe | État de la pompe de l`urée | Stan pompy mocznika
50003 | Soft gresit | Pamět ECU nenalezena | ECU-Speicher nicht gefunden | Mémoire ECU n`a pas été trouvée | Nie znaleziono pamięci ECU
50004 | Eroare ceas intern | Chyba interních hodin ECU | Fehler der internen ECU-Uhr | Erreur de l`horloge interne ECU | Błąd zegar wewnętrznego ECU
50005 | Eroare memorie | Chyba přístupu do paměti- překročen timeout | Fehler Speicherzugriff - Time Out überschritten | Erreur de l`entrée dans la mémoire - timeout dépassé | Błąd dostępu do pamięci - przekroczono limit czasowy
50009 | Eroare memorie interna | Chyba flash paměti ECU | Fehler Flash-Speicher ECU | Erreur de la mémoire flash ECU | Błąd pamięci flash ECU
50010 | Memorie de alarma plina | Pamět ECU plná | ECU-Speicher ist voll | Mémoire ECU est pleine | Pamięć ECU zapełniona
50011 | Nu putem scrie memoria | Chyba zápisu do paměti ECU | Fehlerhafte Eintragung im ECU-Speicher | Erreur de l`enregistrement dans la mémoire ECU | Błąd zapisu do pamięci ECU
50012 | Nu putem sterge memoria | Chyba mazání paměti ECU | Fehlerhaftes Löschen des ECU-Speichers | Erreur de l`effacement de la mémoire ECU | Błąd kasowania pamięci ECU
50013 | Modul AdBlue deconectat | Ecu pumpy močoviny odpojeno | Ecu Harnstoffpumpe abgeschaltet | ECU de la pompe de l`urée débranchée | ECU pompy mocznika odłączone
50014 | ADM driver ars | Chyba paměti ECU pumpy močoviny | Fehler Speicher der ECU-Harnstoffpumpe | Erreur de la mémoire ECU de la pompe de l`urée | Błąd pamięci ECU pompy mocznika
50015 | Conducta AdBlue blocata/inghetata/cristalizata | Potrubí močoviny zamrzlé/zablokované | Harnstoffrohrleitung eingefroren/gesperrt | Tuyau de l`urée est gelé / bloqué | Przewód mocznika zamarznięty/zablokowany
520226 | Valva centura multiplicator VB | VB ventil | VB-Ventil | soupape VB | zawór VB
520230 | Valva diferential VUD | UD ventil | UD-Ventil | soupape UD | zawór UD
520232 | Valva 540/1000 VCH | VCH ventil | VCH-Ventil | soupape VCH | zawór VCH
520234 | Cuplaj 4x4 VPH | VPH ventil | VPH-Ventil | soupape VPH | zawór VPH
520238 | V1 valve | V1 ventil | V1-Ventil | soupape V1 | zawór V1
523000 | SCV valve I/Ventil nr. 1 distribuitor HD | SCV ventil I | SCV-Ventil I | Soupape SCV I | zawór SCV I
523001 | SCV I Fingertip | SCV I Fingertip | SCV I Fingertip | SCV I Fingertip | SCV I Fingertip
523002 | SCV I flow oil poti | SCV I potenciometr průtoku | SCV I Potentiometer der Durchflussmenge | SCV I potentiomètre du débit | SCV I potencjometr przepływu
523003 | SCV I Time ramp poti | SCV I potenciometr časové rampy | SCV I Potentiometer der Zeitrampe | SCV I potentiomètre de la rampe de temps | SCV I potencjometr rampy czasowej
523010 | SCV valve II | SCV ventil II | SCV-Ventil II | Soupape SCV II | zawór SCV II
523011 | SCV II Fingertip | SCV II Fingertip | SCV II Fingertip | SCV II Fingertip | SCV II Fingertip
523012 | SCV II flow oil poti | SCV II potenciometr průtoku | SCV II Potentiometer der Durchflussmenge | SCV II potentiomètre du débit | SCV II potencjometr przepływu
523013 | SCV II Time ramp poti | SCV II potenciometr časové rampy | SCV II Potentiometer der Zeitrampe | SCV II potentiomètre de la rampe de temps | SCV II potencjometr rampy czasowej
523020 | SCV valve III | SCV ventil III | SCV-Ventil III | Soupape SCV III | zawór SCV III
523021 | SCV III Fingertip | SCV III Fingertip | SCV III Fingertip | SCV III Fingertip | SCV III Fingertip
523022 | SCV III flow oil poti | SCV III potenciometr průtoku | SCV III Potentiometer der Durchflussmenge | SCV III potentiomètre du débit | SCV III potencjometr przepływu
523023 | SCV III Time ramp poti | SCV III potenciometr časové rampy | SCV III Potentiometer der Zeitrampe | SCV III potentiomètre de la rampe de temps | SCV III potencjometr rampy czasowej
523030 | SCV valve IV | SCV ventil IV | SCV-Ventil IV | Soupape SCV IV | zawór SCV IV
523031 | SCV IV Fingertip | SCV IV Fingertip | SCV IV Fingertip | SCV IV Fingertip | SCV IV Fingertip
523032 | SCV IV flow oil poti | SCV IV potenciometr průtoku | SCV IV Potentiometer der Durchflussmenge | SCV IV potentiomètre du débit | SCV IV potencjometr przepływu
523033 | SCV IV Time ramp poti | SCV IV potenciometr časové rampy | SCV IV Potentiometer der Zeitrampe | SCV IV potentiomètre de la rampe de temps | SCV IV potencjometr rampy czasowej
523040 | SCV valve V | SCV ventil V | SCV-Ventil V | Soupape SCV V | zawór SCV V
523041 | SCV V Fingertip | SCV V Fingertip | SCV V Fingertip | SCV V Fingertip | SCV V Fingertip
523042 | SCV V flow oil poti | SCV V potenciometr průtoku | SCV V Potentiometer der Durchflussmenge | SCV V potentiomètre du débit | SCV V potencjometr przepływu
523043 | SCV V Time ramp poti | SCV V potenciometr časové rampy | SCV V Potentiometer der Zeitrampe | SCV V potentiomètre de la rampe de temps | SCV V potencjometr rampy czasowej
523050 | SCV valve VI | SCV ventil VI | SCV-Ventil VI | Soupape SCV VI | zawór SCV VI
523051 | SCV VI Fingertip | SCV VI Fingertip | SCV VI Fingertip | SCV VI Fingertip | SCV VI Fingertip
523052 | SCV VI flow oil poti | SCV VI potenciometr průtoku | SCV VI Potentiometer der Durchflussmenge | SCV VI potentiomètre du débit | SCV VI potencjometr przepływu
523053 | SCV VI Time ramp poti | SCV VI potenciometr časové rampy | SCV VI Potentiometer der Zeitrampe | SCV VI potentiomètre de la rampe de temps | SCV VI potencjometr rampy czasowej
523060 | DMV Valva principala distribuitor HD | DMV ventil | DMV-Ventil | Soupape DMV | zawór DMV
523100 | Draftsensor Left | Siloměrný čep levý | Kraftmessbolzen links | Boulon à mesurer la force gauche | Sworzeń pomiarowy lewy
523101 | Draftsensor Right | Siloměrný čep pravý | Kraftmessbolzen rechts | Boulon à mesurer la force droit | Sworzeń pomiarowy prawy
523102 | EHR Valve RAISE | EHR ventil zvedání | EHR-Ventil Hebung | Soupape EHR du levage | EHR zawór podnoszenia
523103 | EHR Valve LOWER | EHR ventil spouštění | EHR-Ventil Senkung | Soupape EHR de l`abaissement | EHR zawór opuszczania
523120 | Upper limit potentiometer | Potenciometr horní max polohy | Potentiometer der oberen max. Position | Potentiomètre de la position supérieure maximale | Potencjometr maks. położenia górnego
523121 | Poti swith Transport/Stop/Control | Spínací potenciometr Transport/Stop/Control | Schaltpotentiometer Transport/Stop/Control | Potentiomètre de commutation Transport/Arrêt/Contrôle | Potencjometr łącznikowy Transport/Stop/Control
523122 | Mixing potentiometer | potenciometr poloh/silové regulace | Potentiometer der Position/der Kraftregulation | potentiomètre des positions / du réglage de la force | potencjometr pozycji/regulacji siły
523123 | Lowering potentiometer | potenciometr rychlosti spouštění | Potentiometer der Auslösungsgeschwindigkeit | potentiomètre de la vitesse du démarrage | potencjometr prędkości opuszczania
523127 | Rear button Up | Zadní bl. Tlačítko zvedání | Hintere Drucktaste Hebung | Bouton arrière En haut | Tylny przycisk podnoszenia
3516 | Senzor concentratie AdBlue | Koncentrace močoviny | Harnstoffkonzentration | Concentration de l`urée | Stężenie mocznika
523126 | Rear button Down | Zadní bl. Tlačítko spouštění | Hintere Drucktaste Senkung | Bouton arrière En bas | Tylny przycisk opuszczania
3511 | SCR sensors voltage (5 V) ??? | Napětí čidel SCR (5 V) | SCR Sensorversorgungsspannung (5 V) | Tension d'alimentation capteur SCR (5 V) | Napięcia zasilającie czujnikow SCR
3699 | Exhaust temperature low for too long | Teplota výfuku je nízká příliš dlouho | Abgastemperatur ist niedrig zu lang | Température d'échappement est faible trop longtemps | Temperatura wydecha jest niska zbyt długo
50000 | OBD WARNING (Counters activated) | Diagnostické varování (čítače aktivovány) | Diagnosewarnung (die Zählern wird aktiviert) | Avertissement de diagnostic (le compteur est activé) | Ostrzeżenie diagnostyczne (licznik jest aktywny)
50001 | OBD LOW LEVEL INDUCEMENT | Nízké omezení výkonu (low inducement) | Leistungsreduktion Schritt 1 (Low inducement) | La limitation de la puissance au niveau 1 est active (Low inducement) | Ograniczenie mocy na poziomie 1 aktywne (Low inducement)
50002 | OBD SEVERE INDUCEMENT | Vysoké omezení výkonu (severe inducement) | Leistungsreduktion Schritt 2 (Severe inducement) | La limitation de la puissance au niveau 2 est active (Severe inducement) | Ograniczenie mocy na poziomie 2 aktywne (Severe inducement)
127 | Presiune mica ulei de transmisie PS | Tlak oleje v převodovce | Öldruck im Getriebekasten | Pression d`huile dans la boîte de vitesse | Ciśnienie oleju w skrzyni biegów
177 | Temperatura ulei transmisie >120 | Teplota oleje v převodovce | Öltemperatur im Getriebekasten | Température d`huile dans la boîte de vitesse | Temperatura oleju w skrzyni biegów
589 | Semnal alternator W | otáčky alternátoru nebo W signál | Alternator-Drehzahl oder W-Signal | tours d`un alternateur ou signal W | Obroty alternatora lub sygnał W
598 | Switch pornire ambreiaj | Spínač spojkového pedálu | Schalter des Kupplungspedals | Interrupteur de la pédale d`embrayage | Wyłącznika pedału sprzęgła
2927 | Senzor virare | Aktuální úhel natočení řídících kol | Aktueller Drehwinkel der Steuerräder | Angle actuel de la direction des roues de commande | Aktualny kąt przesunięcia kół
520192 | Inversorul electric | Přepínač směru jízdy | Umschalter der Fahrtrichtung | Commutateur du sens de la marche | Przełącznik kierunku jazdy
520193 | P2 valve | P2 ventil | P2-Ventil | soupape P2 | Zawór P2
520194 | P3 valve | P3 ventil | P3-Ventil | soupape P3 | Zawór P3
520195 | P1 valve | P1 ventil | P1-Ventil | soupape P1 | Zawór P1
520196 | Decuplare ambreiaj mers inainte PSF | Chyba vypnutí spojky vpřed | Fehler Auschaltung Kupplung nach vorne | Défaut de la déconnexion de l`embrayage en avant | Błąd wyłączenia sprzęgła jazdy do przodu
520198 | Decuplare ambreiaj mers inapoi PSR | Chyba vypnutí spojky vzad | Fehler Auschaltung Kupplung nach hinten | Défaut de la déconnexion de l`embrayage en arrière | Błąd wyłączenia sprzęgła jazdy do tyłu
520199 | Capat de cursa pedala ambreiaj | Koncová poloha pedálu spojky | Endposition des Kupplungspedals | Position finale de la pédale d`embrayage | Pozycja końcowa pedału sprzęgła
520204 | Temperatura ulei calibrare | Teplota oleje pro kalibraci | Öltemperatur für Kalibirierung | Température d`huile après étalonnage | Wartość kalibracyjna temperatury oleju
520205 | Valoare calibrare mers inainte | Kalibrační hodnota spojky vpřed | Kalibrierwert der Kupplung nach vorne | Valeur d`étalonnage de l`embrayage en avant | Wartość kalibracyjna sprzęgła jazdy do przodu
520206 | Valoare calibrare mers inapoi | Kalibrační hodnota spojky vzad | Kalibrierwert der Kupplung nach hinten | Valeur d`étalonnage de l`embrayage en arrière | Wartość kalibracyjna sprzęgła jazdy do tyłu
520208 | Preumplere ambreiaj mers inainte | Kalibrační hodnota předplnění spojky vpřed | Kalibrierwert der Überfüllung der Kupplung nach vorne | Valeur d`étalonnage du pré-remplissage de l`embrayage en avant | Wartość kalibracyjna napełniania wstępnego sprzegła jazdy do przodu
520210 | Preumplere ambreiaj mers inapoi | Kalibrační hodnota předplnění spojky vzad | Kalibrierwert der Überfüllung der Kupplung nach hinten | Valeur d`étalonnage du pré-remplissage de l`embrayage en arrière | Wartość kalibracyjna napełniania wstępnego sprzegła jazdy do tyłu
520212 | Eroare calibrare generala | Obecná chyba kalibrace | Allgemeiner Fehler der Kalibrierung | Défaut général de l`étalonnage | Ogólny błąd kalibracji
520216 | Pozitie pedala ambreiaj | poloha pedálu spojky | Stellung des Kupplungspedals | position de la pédale d`embrayage | pozycja pedału sprzęgła
520224 | VM valve | VM ventil | VM-Ventil | soupape VM | zawór VM2
520228 | VM2 valve | VM2 ventil | VM2-Ventil | soupape VM2 | zawór VM2
520240 | VL valve | VL ventil | VL-Ventil | soupape VL | zawór VL
520242 | Pedala ambreiaj gresit utilizata | našlápnutý spojkový pedál | angetretenes Kupplungspedal | pédale d`embrayage appuyée | nadepnięty pedał sprzęgła
520251 | Senzor scaun | spínač sedačky řidiče | Schalter Fahrersitz | interrupteur du siège du conducteur | wyłącznik siedzenia kierowcy
520253 | Avarie senzor turatie inainte de ambreiaj Shaft steed before clutch | Porucha čidla před spojkou Otáčky hřídele před spojkou | Fehler Fühler vor der Kupplung Drehzahl Welle vor der Kupplung | Défaut du capteur avant l`embrayage Tours de l`arbre avant l`embrayage | Usterka czujnika przed sprzęgłem Obroty wałka przed sprzęgłem
520254 | Avarie senzir turatie dupa ambreiaj Shaft speed behind clutch | Porucha čidla za spojkou Otáčky hřídele za spojkou | Fehler Fühler nach der Kupplung Drehzahl Welle nach der Kupplung | Défaut du capteur derrière l`embrayage Tours de l`arbre derrière l`embrayage | Usterka czujnika za sprzęgłem Obroty wałka za sprzęgłem
520255 | Nu cupleaza ambreiaj inainte | Chyba sepnutí spojky vpřed | Fehler Schaltung der Kupplung nach vorne | Défaut de la connexion de l`embrayage en avant | Błąd włączenia sprzęgła jazdy do przodu
520256 | Nu cupleaza ambreiaj inapoi | Chyba sepnutí spojky vzad | Fehler Schaltung der Kupplung nach hinten | Défaut de la connexion de l`embrayage en arrière | Błąd włączenia sprzęgła jazdy do tyłu
520257 | Senzor presiune filtru transmisie | Tlak oleje filtru převodovky | Öldruck im Getriebefilter | Pression d`huile du filtre de la boîte de vitesse | Ciśnienie oleju filtra skrzyni biegów
520258 | Senzor de torsiune | Snínač momentu vstupujícího do převodovky | Sensor des ins Getriebe eintretenden Drehmoments | Capteur du moment entrant dans la boîte de vitesse | Wyłącznik momentu wchodzącego do skrzyni biegów
520260 | Depasire viteza de 15km/h cu puntea fata cuplata | Jízda se zapnutou PHN | Fahrt mit eingeschaltetem PHN | Marche avec PHN activé | Jazda z włączoną przednią osią napędową
520261 | Eroare PSF | porucha tlakového spínače F | Störung Druckschalter F | défaut de l`interrupteur de pression F | usterka wyłącznika ciśnieniowego F
520262 | Eroare PSR | porucha tlakového spínače R | Störung Druckschalter R | défaut de l`interrupteur de pression R | usterka wyłącznika ciśnieniowego R
520264 | Priza nu porneste | chyba sepnutí spojky zadního PTO | Fehlerhafte Schaltung der Kupplung des hinteren PTO | défaut de l`activation de l`embrayage de PTO arrière | błąd włączenia sprzęgła tylnego WOM (PTO)
520265 | Presiune mare in filtrul hidraulic | Tlak oleje filtru hydrauliky | Öldruck im Hydraulikfilter | Pression d`huile du filtre du système hydraulique | Ciśnienie oleju układu hydraulicznego
520267 | Folosirea hidraulici la temperatura mica | Fingertip aktiv. na nízké teplotě | Fingertip aktiv bei niedriger Temperatur | Fingertip activé à la température basse | Fingertip aktywny w niskiej temperaturze
27 | Engine EGR valve position | EGR ventil pozice | EGR-Ventil Position | Position de la soupape EGR | EGR zawór pozycja
29 | Accelerator lever position | Poloha ruční plynové páky | Position Handgashebel | Position du levier manuel à gaz | Pozycja ręcznej dźwigni gazu
91 | Accelerator pedal position | Poloha nožního plynového pedálu | Position Fußgashebel | Position de la pédale à gaz | Pozycja nożnego pedału gazu
102 | Senzor presiune galerie de admisie MAP | Tlak plnění motoru #1 | Druck Motorfüllung #1 | Pression du remplissage du moteur #1 | Ciśnienie ładowania silnika #1
105 | Senzor temperatura galerie de admisie MAP | Teplota plnění motoru #1 | Temperatur Motorfüllung #1 | Température du remplissage du moteur #1 | Temperatura ładowania silnika #1
108 | MAF | Čidlo tlaku okolního vzduchu | Umgebungsluftdruck Senzor | Capteur de pression de l'air ambiant | Czujnik ciśnienia powietrza otoczenia
110 | Temperatura antigel | Teplota chladící kapaliny motoru | Temperatur Kühlflüßigkeit im Motor | Température du liquide de refroidissement du moteur | Temperatura płynu chłodzącego silnika
158 | Tensiune contact cu cheie | Klíčkové napětí | Schlüsselspannung | Tension de l`interrupteur à clé | Napięcie kulczyka
629 | ECU Vermi | Řídící jednotka #1 | Steuereinheit #1 | Unité de commande #1 | Jednostka centralna #1
633 | Engine Fuel Actuator Control | Regulátor dodávky paliva | Regler Kraftstoffversorgung | Régulateur de l`alimentation en carburant | Regulator dostarczania paliwa
2034 | communication with EGR valve | komunikace s EGR ventilem | Kommunikation mit EGR-Ventil | communication avec la soupape EGR | komunikacja z zaworem EGR
2061 | communication with SCR+DPF unit | komunikace s SCR+DPF jednotkou | Kommunikation mit SCR+DPF-Einheit | communication avec l`unité RCS + FAP | komunikacja z SCR + jednostką DPF
3510 | 12V sensor supply | 12V napájení sensorů | 12V-Einspeisung Sensoren | alimentation des capteurs 12V | 12V zasilanie czujników
5765 | Engine EGR Temperature | Teplota EGR ventilu | Temperatur EGR-Ventil | Température de la soupape EGR | Temperatura zaworu EGR
5838 | Engine EGR Valve Malfunction | Závada EGR vetilu | Fehler EGR-Ventil | Défaut de la soupape EGR | Usterka zaworu EGR
500001 | Inducement level 1 activ (Low inducement) | Omezení výkonu na úrovni 1 aktivní (Low inducement) | Leistungsreduktion Schritt 1 (Low inducement) | La limitation de la puissance au niveau 1 est active (Low inducement) | Ograniczenie mocy na poziomie 1 aktywne (Low inducement)
500002 | Inducement level 2 activ (Severe inducement) | Omezení výkonu na úrovni 2 aktivní (Severe inducement) | Leistungsreduktion Schritt 2 (Severe inducement) | La limitation de la puissance au niveau 2 est active (Severe inducement) | Ograniczenie mocy na poziomie 2 aktywne (Severe inducement)
520500 | Engine Fuel Actuator Position | Poloha Regulátoru paliva | Position Kraftstoffregler | Position du Régulateur du carburant | Pozycja Regulatora paliwa
46 | Dehidrator filtru
92 | Zatížení motoru na daných otáčkách
237 | VIN
513 | Zatížení motoru
604 | Senzor neutral cutie CL
774 | Apasare buton PS HI > 7s
775 | Apasare buton PS LW > 7s
1504 | Senzor scaun
1898 | Maneta galbena priza pozitie libera
2816 | Butoane PS blocate
520197 | Iesire Power Valve priza fata
520268 | Senzor pozitie PTO spate
520269 | Buton priza exterior apasat mai lung de 7s
520270 | Tlačítko UD (stisknuto na >7 s)
520271 | Tlačítko PHN (stisknuto na >7 s)
520272 | Tlačítko AUTO PHN/UD (stisknuto na >7 s)
520273 | Tlačítko FPTO (stisknuto na >7 s)
520274 | Tlačítko RPTO (stisknuto na >7 s)
520275 | Tlačítko APTO (stisknuto na >7 s)
597 | Ventil FVB
933 | Brzdový ventil Hold; př. osa + přívěs
934 | Brzdový ventil Hold; zad. osa, levý
935 | Brzdový ventil Hold; zad. osa, pravý
939 | Brzdový ventil Dump; př. osa + přívěs
940 | Brzdový ventil Dump; zad. osa, levý
941 | Brzdový ventil Dump; zad. osa, pravý
1087 | Tlak v okruhu 1 pracovních brzd
1088 | Tlak v okruhu 2 pracovních brzd
3032 | Pozice pravého brzdového pedálu
3033 | Pozice levého brzdového pedálu
520003 | Tlačítko (de)aktivace stranového brzdění
520004 | Tlačítko paměti otáček 1
520005 | Tlačítko paměti otáček 2
520006 | Tlačítko zvýšení otáček
520007 | Tlačítko snížení otáček
520008 | Tlačítko automatiky otáček
520225 | Ventil VM1 odpojen nebo zkrat na +12V
520236 | Ventil VUPD zkrat nebo přetížení
520237 | Ventil VUPD odpojen nebo zkrat na +12V
520244 | Závada okruhu HSŘ
520245 | Nízký tlak vzduchu
520246 | Nedobíjení akumulátoru
520247 | Nemazání motoru
520248 | Zanesení vzduchového filtru motoru
520249 | Opotřebení destiček kardanové brzdy
520250 | Přehřátí motoru
520253 (161?) | Porucha čidla před spojkou*
N/A

## SPN CURS
SPN | EN
81 | Senzor contrapresiune catalizator
84 | Senzor de viteza
106 | MAP
132 | MAF
168 | Tensiune mica de alimentare
172 | MAP
190 | Senzor palier
639 | Comunicare CAN #1
959 | Baterie interna DEC sau timp sistem incorec
1483 | ECU vrea sa limiteze viteza si nu poate
1761 | Nivel AdBlue
1873 | Senzor pozitie tiranti HER
1875 | Potentiometru li ita superioara HER sau alimentare incorecta
1883 | Senzor turatie priza
3031 | Senzor temperatura la pompa de Adblue
3216 | NOX 1
3222 | Preincalzitor NOX1
3224 | NOX 1 valori incorecte
3226 | NOX2 valori prea mari - reductie necorespunzatoare
3232 | Preincalzitor NOX2
3234 | NOX2 valori incorecte
3241 | T1
3245 | T3
3249 | T2
3361 | Injector AdbLue
3363 | Incalzitorul pompei de adblue
3482 | Pompa motorina DPF
3509 | Alimentare de 5V senzori DEC
3515 | Temperatura AdBlue la senzor de calitate
3520 | Calitate Adblue - preliminar
3521 | Calitate Adblue
3700 | Regenerare activa blocata
4334 | Presiune injector Adblue
4340 | Conducta incalzire abdlue, releu de comanda
4363 | T4
4781 | Incarcare prea mare DPF
4783 | Incarcare prea mare DPF
5394 | Vaporizator
5435 | Pompa AdBlue/Modul ADM deconectate
50003 | Soft gresit
50004 | Eroare ceas intern
50005 | Eroare memorie
50009 | Eroare memorie interna
50010 | Memorie de alarma plina
50011 | Nu putem scrie memoria
50012 | Nu putem sterge memoria
50013 | Modul AdBlue deconectat
50014 | ADM driver ars
50015 | Conducta AdBlue blocata/inghetata/cristalizata
520226 | Valva centura multiplicator VB
520230 | Valva diferential VUD
520232 | Valva 540/1000 VCH
520234 | Cuplaj 4x4 VPH
520238 | V1 valve
523000 | SCV valve I/Ventil nr. 1 distribuitor HD
523001 | SCV I Fingertip
523002 | SCV I flow oil poti
523003 | SCV I Time ramp poti
523010 | SCV valve II
523011 | SCV II Fingertip
523012 | SCV II flow oil poti
523013 | SCV II Time ramp poti
523020 | SCV valve III
523021 | SCV III Fingertip
523022 | SCV III flow oil poti
523023 | SCV III Time ramp poti
523030 | SCV valve IV
523031 | SCV IV Fingertip
523032 | SCV IV flow oil poti
523033 | SCV IV Time ramp poti
523040 | SCV valve V
523041 | SCV V Fingertip
523042 | SCV V flow oil poti
523043 | SCV V Time ramp poti
523050 | SCV valve VI
523051 | SCV VI Fingertip
523052 | SCV VI flow oil poti
523053 | SCV VI Time ramp poti
523060 | DMV Valva principala distribuitor HD
523100 | Draftsensor Left
523101 | Draftsensor Right
523102 | EHR Valve RAISE
523103 | EHR Valve LOWER
523120 | Upper limit potentiometer
523121 | Poti swith Transport/Stop/Control
523122 | Mixing potentiometer
523123 | Lowering potentiometer
523127 | Rear button Up
3516 | Senzor concentratie AdBlue
523126 | Rear button Down
3511 | SCR sensors voltage (5 V) ???
3699 | Exhaust temperature low for too long
50000 | OBD WARNING (Counters activated)
50001 | OBD LOW LEVEL INDUCEMENT
50002 | OBD SEVERE INDUCEMENT
127 | Presiune mica ulei de transmisie PS
177 | Temperatura ulei transmisie >120
589 | Semnal alternator W
598 | Switch pornire ambreiaj
2927 | Senzor virare
520192 | Inversorul electric
520193 | P2 valve
520194 | P3 valve
520195 | P1 valve
520196 | Decuplare ambreiaj mers inainte PSF
520198 | Decuplare ambreiaj mers inapoi PSR
520199 | Capat de cursa pedala ambreiaj
520204 | Temperatura ulei calibrare
520205 | Valoare calibrare mers inainte
520206 | Valoare calibrare mers inapoi
520208 | Preumplere ambreiaj mers inainte
520210 | Preumplere ambreiaj mers inapoi
520212 | Eroare calibrare generala
520216 | Pozitie pedala ambreiaj
520224 | VM valve
520228 | VM2 valve
520240 | VL valve
520242 | Pedala ambreiaj gresit utilizata
520251 | Senzor scaun
520253 | Avarie senzor turatie inainte de ambreiaj Shaft steed before clutch
520254 | Avarie senzir turatie dupa ambreiaj Shaft speed behind clutch
520255 | Nu cupleaza ambreiaj inainte
520256 | Nu cupleaza ambreiaj inapoi
520257 | Senzor presiune filtru transmisie
520258 | Senzor de torsiune
520260 | Depasire viteza de 15km/h cu puntea fata cuplata
520261 | Eroare PSF
520262 | Eroare PSR
520264 | Priza nu porneste
520265 | Presiune mare in filtrul hidraulic
520267 | Folosirea hidraulici la temperatura mica
27 | Engine EGR valve position
29 | Accelerator lever position
91 | Accelerator pedal position
102 | Senzor presiune galerie de admisie MAP
105 | Senzor temperatura galerie de admisie MAP
108 | MAF
110 | Temperatura antigel
158 | Tensiune contact cu cheie
629 | ECU Vermi
633 | Engine Fuel Actuator Control
2034 | communication with EGR valve
2061 | communication with SCR+DPF unit
3510 | 12V sensor supply
5765 | Engine EGR Temperature
5838 | Engine EGR Valve Malfunction
500001 | Inducement level 1 activ (Low inducement)
500002 | Inducement level 2 activ (Severe inducement)
520500 | Engine Fuel Actuator Position
46 | Dehidrator filtru
92 | Zatížení motoru na daných otáčkách
237 | VIN
513 | Zatížení motoru
604 | Senzor neutral cutie CL
774 | Apasare buton PS HI > 7s
775 | Apasare buton PS LW > 7s
1504 | Senzor scaun
1898 | Maneta galbena priza pozitie libera
2816 | Butoane PS blocate
520197 | Iesire Power Valve priza fata
520268 | Senzor pozitie PTO spate
520269 | Buton priza exterior apasat mai lung de 7s
520270 | Tlačítko UD (stisknuto na >7 s)
520271 | Tlačítko PHN (stisknuto na >7 s)
520272 | Tlačítko AUTO PHN/UD (stisknuto na >7 s)
520273 | Tlačítko FPTO (stisknuto na >7 s)
520274 | Tlačítko RPTO (stisknuto na >7 s)
520275 | Tlačítko APTO (stisknuto na >7 s)
597 | Ventil FVB
933 | Brzdový ventil Hold; př. osa + přívěs
934 | Brzdový ventil Hold; zad. osa, levý
935 | Brzdový ventil Hold; zad. osa, pravý
939 | Brzdový ventil Dump; př. osa + přívěs
940 | Brzdový ventil Dump; zad. osa, levý
941 | Brzdový ventil Dump; zad. osa, pravý
1087 | Tlak v okruhu 1 pracovních brzd
1088 | Tlak v okruhu 2 pracovních brzd
3032 | Pozice pravého brzdového pedálu
3033 | Pozice levého brzdového pedálu
520003 | Tlačítko (de)aktivace stranového brzdění
520004 | Tlačítko paměti otáček 1
520005 | Tlačítko paměti otáček 2
520006 | Tlačítko zvýšení otáček
520007 | Tlačítko snížení otáček
520008 | Tlačítko automatiky otáček
520225 | Ventil VM1 odpojen nebo zkrat na +12V
520236 | Ventil VUPD zkrat nebo přetížení
520237 | Ventil VUPD odpojen nebo zkrat na +12V
520244 | Závada okruhu HSŘ
520245 | Nízký tlak vzduchu
520246 | Nedobíjení akumulátoru
520247 | Nemazání motoru
520248 | Zanesení vzduchového filtru motoru
520249 | Opotřebení destiček kardanové brzdy
520250 | Přehřátí motoru
520253 (161?) | Porucha čidla před spojkou*

## fmi
COD | ROMANA | CZ | DE | GHJH | JDHF
0 | Date valide dar peste valorile nominale - cel mai server | Plataná data nad povolený normální operační rozsah- kritická úroveň | Gültige Daten über zulässigen normalen Arbeitsumfang hinaus - kritisches Niveau | Données valables au-dessus de la plage d`exploitation standard - niveau critique | Prawidłowe dane ponad dozwolonym zakresem operacyjnym - poziom krytyczny
1 | Date valide dar sub valorile nominale - cel mai server | Plataná data pod povolený normální operační rozsah- kritická úroveň | Gültige Daten über zulässigen normalen Arbeitsumfang hinaus - kritisches Niveau | Données valables au-dessous de la plage d`exploitation standard - niveau critique | Prawidłowe dane poniżej dozwolonego zakresu operacyjnego - poziom krytyczny
2 | date eratice intermitente sau incorecte sunt date dar sub forma incorecta | Neplatná/nesprávná/přerušená data | Ungültige/falsche/unterbrochene Daten | Données invalides / incorrectes / interrompues | Prawidłowe/nieprawidłowe/przerwane dane
3 | Voltaj peste notrmal sau scurtcircuit la plus | El. Napětí nad normál, nebo zkrat do plusu | El. Spannung überschreitet normale Werte, oder Kurzschluss am Plus | Tension él. au-dessus du standard, ou court-circuit en plus | Napięcie el. poniżej normy, lub zwarcie na plusie
4 | scurt cuircuit | El. Napětí pod normál, nebo zkrat do GND | El. Spannung überschreitet normale Werte, oder Kurzschluss in GND | Tension él. au-dessous du standard, ou court-circuit en GND | Napięcie el. poniżej normy, lub zwarcie na GND
5 | conector desfacut | El. Proud pod normál, nebo rozpojený obvod | El. Spannung unterschreitet normale Werte, oder geöffneter Stromkreis | Courant él. au-dessous du standard, ou circuit interrompu | Napięcie el. poniżej normy, lub rozłączony obwód
6 | Voltaj prea marea sau scurtcircuit | El. Proud nad normál, nebo zkratovaný obvod | El. Spannung überschreitet normale Werte, oder kurzgeschlossener Stromkreis | Courant él. au-dessus du standard, ou circuit court-circuité | Napięcie el. poniżej normy, lub zwarty obwód
7 | sistemul mecanic nu raspunde sau reglaj gresit | Mechanický systém neraguje, nebo mimo nastavení | Mechanisches System reagiert nicht, oder außerhalb der Einstellung | Système mécanique ne réagit pas ou hors limites | Układ mechaniczny nie reaguje, lub poza zakresem ustawień
8 | Semnal modulat necorespunzator sinusioda gresita | Abnormální kmitočet, nebo PWM, případně perioda | Abnormale Frequenz, oder PWM, ggf. Periode | Fréquence anormale ou PWM, éventuellement période | Nieprawidłowa częstotliwość, lub PWM, lub okres
9 | Viteza de actualizare necporespunzatoare | Abnormální rychlost aktualizace | Abnormale Geschwindigkeit Aktualisierung | Vitesse anormale de la mise à jour | Nieprawidłowa prędkość aktualizacji
10 | Actualizare de date prea rapida | Abnormální rychlost změny | Abnormale Geschwindigkeit der Änderung | Vitesse anormale de la modification | Nieprawidłowa prędkość zmiany
11 | Root Cause Not Known | Neznámá kořenová příčína poruchy/chyby | Unbekannte Wurzelursache von Störung/Fehler | Cause racine du défaut / de l`erreur inconnue | Nieznana pierwotna przyczyna usterki/błędu
12 | Bad Intelligent Device Or Component | Chybná logika součásti nebo zařízení | Fehlerhafte Logik des Teils oder der Anlage | Logique erronée du composant ou du dispositif | Błędny układ logiczny elementu lub urządzenia
13 | in afara clabririi | Mimo nastavení/ kalibraci | Außerhalb der Einstellung der Kalibrierung | Hors limites / étalonnage | Poza zakresem ustawień kalibracji
14 | Special Instructions | Speciální instrukce | Speziale Anweisung | Instruction spéciale | Instrukcje specjalne
15 | Date valide dar peste valorile nominale - putin | Plataná data nad povolený normální operační rozsah- nízká úroveň | Gültige Daten über zulässigen normalen Arbeitsumfang hinaus - niedriges Niveau | Données valables au-dessus de la plage d`exploitation standard - basse niveau | Prawidłowe dane ponad dozwolonym zakresem operacyjnym - niski poziom
16 | Data Valid But Above Normal Operating Range - Moderately Severe Level | Plataná data nad povolený normální operační rozsah- střední úroveň | Gültige Daten über zulässigen normalen Arbeitsumfang hinaus - mittleres Niveau | Données valables au-dessus de la plage d`exploitation standard - niveau moyen | Prawidłowe dane ponad dozwolonym zakresem operacyjnym - średni poziom
17 | Data Valid But Below Normal Operating Range - Least Severe Level | Plataná data pod povolený normální operační rozsah- nízká úroveň | Gültige Daten unterzulässigem normalem Arbeitsumfang - niedriges Niveau | Données valables au-dessous de la plage d`exploitation standard - basse niveau | Prawidłowe dane poniżej dozwolonego zakresu operacyjnego - niski poziom
18 | Data Valid But Below Normal Operating Range - Moderately Severe Level | Plataná data pod povolený normální operační rozsah- střední úroveň | Gültige Daten unterzulässigem normalem Arbeitsumfang - mittleres Niveau | Données valables au-dessous de la plage d`exploitation standard - niveau moyen | Prawidłowe dane poniżej dozwolonego zakresu operacyjnego - średni poziom
19 | Probleme comunicare Can BUS | Přijatá data ze sítě jsou neplatná/chybná | Empfangene Daten aus dem Netz sind ungültig | Données acceptées du réseau sont invalides / incorrectes | Dane odebrane z sieci są nieprawidłowe/błędne
20 | Data Drifted High | Posun dat nahoru | Verschiebung Daten nach oben | Déplacement des données en haut | Przesunięcie danych w górę
21 | Data Drifted Low | Posun dat dolů | Verschiebung Daten nach unten | Déplacement des données en bas | Przesunięcie danych w dół
22 | Reserved For SAE Assignment | Rezervováno SAE | Reserviert SAE | Réservé SAE | Rezerwowane SAE
23 | Reserved For SAE Assignment | Rezervováno SAE | Reserviert SAE | Réservé SAE | Rezerwowane SAE
24 | Reserved For SAE Assignment | Rezervováno SAE | Reserviert SAE | Réservé SAE | Rezerwowane SAE
25 | Reserved For SAE Assignment | Rezervováno SAE | Reserviert SAE | Réservé SAE | Rezerwowane SAE
26 | Reserved For SAE Assignment | Rezervováno SAE | Reserviert SAE | Réservé SAE | Rezerwowane SAE
27 | Reserved For SAE Assignment | Rezervováno SAE | Reserviert SAE | Réservé SAE | Rezerwowane SAE
28 | Reserved For SAE Assignment | Rezervováno SAE | Reserviert SAE | Réservé SAE | Rezerwowane SAE
29 | Reserved For SAE Assignment | Rezervováno SAE | Reserviert SAE | Réservé SAE | Rezerwowane SAE
30 | Reserved For SAE Assignment | Rezervováno SAE | Reserviert SAE | Réservé SAE | Rezerwowane SAE
31 | Conditia exista | Extistence podmínky pro chybu | Vorhandensein einer Bedingung für Fehler | Existence de la condition pour l`erreur | Istnieje warunek dla błędu

## identificator
cod SPN | fmi | oc | Suspect SPN | Descriere FMI
29 | 3 |  | Accelerator lever position | Voltaj peste notrmal sau scurtcircuit la plus
91 | 3 |  | Accelerator pedal position | Voltaj peste notrmal sau scurtcircuit la plus
|  |  | #N/A | Date valide dar peste valorile nominale - cel mai server
|  |  | #N/A | Date valide dar peste valorile nominale - cel mai server | Firul din bord care citeste senmanul din altenator
127 |  |  | Presiune mica ulei de transmisie PS | Date valide dar peste valorile nominale - cel mai server
|  |  | #N/A | Date valide dar peste valorile nominale - cel mai server | Vazut cu DETronicul valoarea la Nox 2 dupa ce se incalzeste daca depaseste 1000 ppm e futut senzoru
520196 |  |  | Decuplare ambreiaj mers inainte PSF | Date valide dar peste valorile nominale - cel mai server
|  |  | #N/A | Date valide dar peste valorile nominale - cel mai server
|  |  | #N/A | Date valide dar peste valorile nominale - cel mai server | astea cu galben daca nu sunt active nu leas baga in seama, daca sunt active e problema la o mufa sau masa pe partea de SCR
3700 |  |  | Regenerare activa blocata | Date valide dar peste valorile nominale - cel mai server
|  |  | #N/A | Date valide dar peste valorile nominale - cel mai server
520196 | 7 |  | Decuplare ambreiaj mers inainte PSF | sistemul mecanic nu raspunde sau reglaj gresit
520234 | 5 |  | Cuplaj 4x4 VPH | conector desfacut
|  |  | #N/A | Date valide dar peste valorile nominale - cel mai server
|  |  | #N/A | Date valide dar peste valorile nominale - cel mai server
520254 |  |  | Avarie senzir turatie dupa ambreiaj Shaft speed behind clutch | Date valide dar peste valorile nominale - cel mai server
|  |  | #N/A | Date valide dar peste valorile nominale - cel mai server
|  |  | #N/A | Date valide dar peste valorile nominale - cel mai server
|  |  | #N/A | Date valide dar peste valorile nominale - cel mai server
|  |  | #N/A | Date valide dar peste valorile nominale - cel mai server
|  |  | #N/A | Date valide dar peste valorile nominale - cel mai server
|  |  | #N/A | Date valide dar peste valorile nominale - cel mai server
|  |  | #N/A | Date valide dar peste valorile nominale - cel mai server
|  |  | #N/A | Date valide dar peste valorile nominale - cel mai server
|  |  | #N/A | Date valide dar peste valorile nominale - cel mai server
|  |  | #N/A | Date valide dar peste valorile nominale - cel mai server

## Sheet1
cod SPN | fmi | oc | Suspect SPN | Descriere FMI
50001 | 14 |  | OBD LOW LEVEL INDUCEMENT | Special Instructions
3516 | 10 |  | Senzor concentratie AdBlue | Actualizare de date prea rapida
3516 | 5 |  | Senzor concentratie AdBlue | conector desfacut
3232 | 2 |  | Preincalzitor NOX2 | date eratice intermitente sau incorecte sunt date dar sub forma incorecta
29 |  |  | Accelerator lever position | Date valide dar peste valorile nominale - cel mai server
32 |  |  | #N/A | Date valide dar peste valorile nominale - cel mai server
190 |  |  | Senzor palier | Date valide dar peste valorile nominale - cel mai server
| 31 |  | #N/A | Conditia exista

## gherla
cod SPN | fmi | oc | Suspect SPN | Descriere FMI
168 | 0 | 1 | Accelerator lever position | Voltaj peste notrmal sau scurtcircuit la plus
190 | 2 | 8 | Accelerator pedal position | Voltaj peste notrmal sau scurtcircuit la plus
1761 | 3 | 46 | #N/A | Date valide dar peste valorile nominale - cel mai server
4783 | 1 | 7 | #N/A | Date valide dar peste valorile nominale - cel mai server
4783 | 0 | 20 | Presiune mica ulei de transmisie PS | Date valide dar peste valorile nominale - cel mai server
3700 | 0 | 1 | #N/A | Date valide dar peste valorile nominale - cel mai server
4781 | 0 | 12 | Decuplare ambreiaj mers inainte PSF | Date valide dar peste valorile nominale - cel mai server
1761 | 1 | 71 | #N/A | Date valide dar peste valorile nominale - cel mai server
3226 | 0 | 1 | #N/A | Date valide dar peste valorile nominale - cel mai server
3249 | 0 | 1 | Regenerare activa blocata | Date valide dar peste valorile nominale - cel mai server
3245 | 0 | 2 | #N/A | Date valide dar peste valorile nominale - cel mai server
4363 | 0 | 2 | Decuplare ambreiaj mers inainte PSF | sistemul mecanic nu raspunde sau reglaj gresit
50000 | 14 | 127 | Cuplaj 4x4 VPH | conector desfacut
50001 |  |  | #N/A | Date valide dar peste valorile nominale - cel mai server
50002 |  |  | #N/A | Date valide dar peste valorile nominale - cel mai server
3516 | 5 | 127 | Avarie senzir turatie dupa ambreiaj Shaft speed behind clutch | Date valide dar peste valorile nominale - cel mai server
50013 | 5 | 127 | #N/A | Date valide dar peste valorile nominale - cel mai server
3216 | 5 | 127 | #N/A | Date valide dar peste valorile nominale - cel mai server
3226 | 5 | 127 | #N/A | Date valide dar peste valorile nominale - cel mai server
158 | 16 | 2 | #N/A | Date valide dar peste valorile nominale - cel mai server
132 | 1 | 127 | #N/A | Date valide dar peste valorile nominale - cel mai server
4334 | 4 | 127 | #N/A | Date valide dar peste valorile nominale - cel mai server
1761 | 4 | 127 | #N/A | Date valide dar peste valorile nominale - cel mai server
3031 | 4 | 127 | #N/A | Date valide dar peste valorile nominale - cel mai server
3361 | 5 | 127 | #N/A | Date valide dar peste valorile nominale - cel mai server
5394 | 5 | 18 | #N/A | Date valide dar peste valorile nominale - cel mai server